## Sheet1
Bill Of Material
Amount | Dim. | Short text | Item No.
62.8 | m | Copper, DIN EN 1057 15 x 1
87.2 | m | Copper, DIN EN 1057 22 x 1
72.5 | m | Copper, DIN EN 1057 28 x 1,5
75.9 | m | Copper, DIN EN 1057 35 x 1,5
0.4 | m | PE-X pipe 16 x 2
2 | Pce | Ball valve set 1 for heating manifold " | KUGLHAH
2 | Pce | Distribution cabinet, Size 5 | VERTSCH5
8 | Pce | Pipe bend 90°, rough, r/d=4 Further material for connection(s) if necessary: - CU DN12
24 | Pce | Pipe bend 90° Further material for connection(s) if necessary: CU DN12
34 | Pce | Pipe bend 90° Further material for connection(s) if necessary: CU DN20
8 | Pce | Pipe bend 90° Further material for connection(s) if necessary: CU DN25
14 | Pce | Pipe bend 90° Further material for connection(s) if necessary: CU DN32
2 | Pce | T-piece Further material for connection(s) if necessary: CU DN25 - CU DN12 - CU DN20
4 | Pce | T-piece Further material for connection(s) if necessary: CU DN25 - CU DN12 - CU DN25
2 | Pce | T-piece Further material for connection(s) if necessary: CU DN25 - CU DN20 - CU DN12
2 | Pce | T-piece Further material for connection(s) if necessary: CU DN25 - CU DN20 - CU DN20
2 | Pce | T-piece Further material for connection(s) if necessary: CU DN32 - CU DN25 - CU DN25
2 | Pce | T-piece Further material for connection(s) if necessary: CU DN32 - CU DN25 - CU DN32
2 | Pce | T-piece Further material for connection(s) if necessary: CU DN32 - CU DN32 - CU DN25
4 | Pce | T-piece Further material for connection(s) if necessary: CU DN32